## Hoja 1
REA020 | m |  | Remate de peldaño con revestimiento flexible o textil, mediante perfil preformado.
Remate de peldaño con revestimiento flexible o textil, mediante perfil en L de aluminio anodizado, de 40x20 mm, color oro, con muescas antideslizantes, fijado con adhesivo.
Código |  | Unidad |  | Descripción | Cantidad | Precio unitario | Precio parcial
1 |  |  |  | Materiales
mt18rpe030d |  | m |  | Perfil en L de aluminio anodizado, de 40 mm de anchura y 20 mm de altura, color oro, con muescas antideslizantes, para remate de peldaño con revestimiento flexible o textil; incluso adhesivo de fijación. | 1.05 | 42.1 | 44.21
[5 empty] | Subtotal materiales: |  | 44.21
2 |  |  |  | Mano de obra
mo023 |  | h |  | Operario colocador de pisos. | 0.072 | 31.29 | 2.25
[5 empty] | Subtotal mano de obra: |  | 2.25
3 |  |  |  | Herramientas
|  | % |  | Herramientas | 2 | 46.46 | 0.93
Coste de mantenimiento decenal: S/. 8,06 en los primeros 10 años. |  |  |  |  | Costos directos (1+2+3): |  | 47.39