## Hoja 1
RES010 | Ud | Revestimiento continuo de peldaño, con lámina de goma.
Revestimiento continuo de paso y tabica de peldaño con arista redondeada de escalera de 120 cm de anchura, con lámina de goma con botones, de 2,7 mm de espesor, color negro; colocado con adhesivo de contacto.
Código |  | Unidad | Descripción | Cantidad | Precio unitario | Precio parcial
1 |  |  | Materiales
mt18dsi090b |  | m | Lámina de goma con botones, de 2,7 mm de espesor, con arista redondeada, color negro, para revestimiento continuo de paso y tabica de peldaño de escalera, suministrada en rollos de 520 mm de anchura y 12000 mm de longitud. | 1.26 | 62.87 | 79.22
mt18dww010a |  | kg | Adhesivo de contacto a base de resina acrílica en dispersión acuosa, para piso de goma, caucho, linóleo, PVC, moqueta y textil. | 0.159 | 17.01 | 2.7
|  |  |  | Subtotal materiales: |  | 81.92
2 |  |  | Mano de obra
mo026 |  | h | Operario en revestimientos flexibles. | 0.326 | 31.48 | 10.26
mo064 |  | h | Oficial en revestimientos flexibles. | 0.146 | 21.86 | 3.19
|  |  |  | Subtotal mano de obra: |  | 13.45
3 |  |  | Herramientas
|  | % | Herramientas | 2 | 95.37 | 1.91
Coste de mantenimiento decenal: S/. 67,94 en los primeros 10 años. |  |  |  | Costos directos (1+2+3): |  | 97.28