## Hoja 1
REV010 | Ud |  | Peldaño de vidrio.
Peldaño de vidrio laminar de seguridad, de 300x800 mm y 6+10+10 mm de espesor, translúcido, con los cantos pulidos, con resistencia al deslizamiento media; fijación a el paramento de vidrio en ambos laterales, mediante atornillado a las piezas especiales de soporte de acero inoxidable. Incluso elementos para fijación del peldaño.
Código |  | Unidad |  | Descripción | Cantidad | Precio unitario | Precio parcial
1 |  |  |  | Materiales
mt21vlp040ca |  | Ud |  | Peldaño de vidrio laminar de seguridad, de 300x800 mm y 6+10+10 mm de espesor, translúcido, compuesto por vidrio exterior templado de 6 mm de espesor, con resistencia al deslizamiento media mediante la aplicación de un tratamiento antideslizante en su cara exterior, vidrio intermedio templado de 10 mm de espesor y vidrio interior templado de 10 mm de espesor, unidos mediante dos láminas incoloras de butiral de polivinilo, con los cantos pulidos, y taladros para fijación a las piezas especiales de soporte. | 1 | 129.08 | 129.08
mt21vlp050a |  | Ud |  | Pieza especial de soporte para fijación de peldaño de vidrio mediante atornillado, de acero inoxidable, con bandas de sellado de caucho sintético EPDM y tornillos para la fijación del peldaño a las piezas especiales de soporte y de las piezas especiales de soporte a el paramento de vidrio. | 4 | 255.9 | 1023.6
[5 empty] | Subtotal materiales: |  | 1152.68
2 |  |  |  | Mano de obra
mo055 |  | h |  | Operario cristalero. | 0.501 | 33.3 | 16.68
mo110 |  | h |  | Oficial cristalero. | 0.501 | 23.1 | 11.57
[5 empty] | Subtotal mano de obra: |  | 28.25
3 |  |  |  | Herramientas
|  | % |  | Herramientas | 2 | 1180.93 | 23.62
[5 empty] | Costos directos (1+2+3): |  | 1204.55