## Hoja 1
RKC010 | m² |  | Revestimiento de corcho, sobre paramento exterior.
Revestimiento de corcho de granulometría comprendida entre 0,1 y 1 mm, color a elegir, aplicado en dos manos, de 2 mm de espesor total, aplicado mecánicamente, previa aplicación de imprimación monocomponente, en emulsión acuosa, para uso en interiores o en exteriores, color gris, sobre paramento exterior de mortero. El precio incluye la protección de los elementos del entorno que puedan verse afectados durante los trabajos y la resolución de puntos singulares.
Código |  | Unidad |  | Descripción | Cantidad | Precio unitario | Precio parcial
1 |  |  |  | Materiales
mt28rso005b |  | kg |  | Imprimación monocomponente, en emulsión acuosa, para uso en interiores o en exteriores, color gris. | 0.17 | 38.9 | 6.61
mt28rso010b |  | kg |  | Revestimiento de corcho de granulometría comprendida entre 0,1 y 1 mm, para uso en exteriores, color a elegir, a base de corcho, resinas, siloxanos y polvo de diatomeas, conductividad térmica 0,086 W/(mK), densidad 920 kg/m³, transpirable, hidrorrepelente, de alta elasticidad, con efecto antimoho, con resistencia a los rayos UV, a las altas temperaturas y a la intemperie. | 1.05 | 42.52 | 44.65
[5 empty] | Subtotal materiales: |  | 51.26
2 |  |  |  | Equipos
mq06pym010 |  | h |  | Mezcladora-bombeadora para morteros y yesos proyectados, de 3 m³/h. | 0.255 | 25.67 | 6.55
[5 empty] | Subtotal equipos: |  | 6.55
3 |  |  |  | Mano de obra
mo039 |  | h |  | Operario revocador. | 0.511 | 31.29 | 15.99
mo111 |  | h |  | Peón especializado revocador. | 0.17 | 21.6 | 3.67
[5 empty] | Subtotal mano de obra: |  | 19.66
4 |  |  |  | Herramientas
|  | % |  | Herramientas | 2 | 77.47 | 1.55
[5 empty] | Costos directos (1+2+3+4): |  | 79.02