## Hoja 1
RLC010 | m² |  | Imprimación anticorrosiva, para la protección de elementos de acero frente a la corrosión.
Aplicación manual de dos manos de imprimación anticorrosiva, bicomponente, hasta alcanzar un espesor total de 100 µm, para la protección de elementos de acero frente a la corrosión.
Código |  | Unidad |  | Descripción | Cantidad | Precio unitario | Precio parcial
1 |  |  |  | Materiales
mt27tsd030a |  | kg |  | Imprimación anticorrosiva, bicomponente, a base de resina epoxi, inhibidores de corrosión y agua. | 0.5 | 39.7 | 19.85
[5 empty] | Subtotal materiales: |  | 19.85
2 |  |  |  | Mano de obra
mo038 |  | h |  | Operario pintor. | 0.676 | 32.86 | 22.21
mo076 |  | h |  | Oficial pintor. | 0.406 | 22.82 | 9.26
[5 empty] | Subtotal mano de obra: |  | 31.47
3 |  |  |  | Herramientas
|  | % |  | Herramientas | 2 | 51.32 | 1.03
Coste de mantenimiento decenal: S/. 83,76 en los primeros 10 años. |  |  |  |  | Costos directos (1+2+3): |  | 52.35