## Hoja 1
RNI010 | m² |  | Imprimación antioxidante sobre superficie de acero.
Aplicación manual de una mano de imprimación sintética antioxidante de secado rápido, color gris, acabado mate, a base de resinas alquídicas, pigmentos orgánicos, pigmentos inorgánicos, pigmentos antioxidantes y disolvente formulado a base de una mezcla de hidrocarburos (rendimiento: 0,125 l/m²), sobre cerrajería interior de acero.
Código |  | Unidad |  | Descripción | Cantidad | Precio unitario | Precio parcial
1 |  |  |  | Materiales
mt27pfi200a |  | l |  | Imprimación sintética antioxidante de secado rápido, color gris, acabado mate, a base de resinas alquídicas, pigmentos orgánicos, pigmentos inorgánicos, pigmentos antioxidantes y disolvente formulado a base de una mezcla de hidrocarburos, para aplicar con brocha, rodillo o pistola sobre superficies metálicas. | 0.125 | 11.53 | 1.44
[5 empty] | Subtotal materiales: |  | 1.44
2 |  |  |  | Mano de obra
mo038 |  | h |  | Operario pintor. | 0.097 | 31.48 | 3.05
mo076 |  | h |  | Oficial pintor. | 0.097 | 21.86 | 2.12
[5 empty] | Subtotal mano de obra: |  | 5.17
3 |  |  |  | Herramientas
|  | % |  | Herramientas | 2 | 6.61 | 0.13
[5 empty] | Costos directos (1+2+3): |  | 6.74