## Hoja 1
RNI030 | m |  | Imprimación antioxidante sobre tubería de acero negro.
Aplicación manual de una mano de imprimación sintética antioxidante de secado rápido, color gris, acabado mate, a base de resinas alquídicas, pigmentos orgánicos, pigmentos inorgánicos, pigmentos antioxidantes y disolvente formulado a base de una mezcla de hidrocarburos sobre tubería interior de acero negro de 1" de diámetro nominal interior.
Código |  | Unidad |  | Descripción | Cantidad | Precio unitario | Precio parcial
1 |  |  |  | Materiales
mt27pfi203a |  | l |  | Imprimación sintética antioxidante de secado rápido, color gris, acabado mate, a base de resinas alquídicas, pigmentos orgánicos, pigmentos inorgánicos, pigmentos antioxidantes y disolvente formulado a base de una mezcla de hidrocarburos, de alta resistencia a la corrosión, para aplicar con brocha, rodillo o pistola sobre superficies metálicas. | 0.01 | 34.53 | 0.35
[5 empty] | Subtotal materiales: |  | 0.35
2 |  |  |  | Mano de obra
mo038 |  | h |  | Operario pintor. | 0.033 | 31.48 | 1.04
mo076 |  | h |  | Oficial pintor. | 0.014 | 21.86 | 0.31
[5 empty] | Subtotal mano de obra: |  | 1.35
3 |  |  |  | Herramientas
|  | % |  | Herramientas | 2 | 1.7 | 0.03
[5 empty] | Costos directos (1+2+3): |  | 1.73