## Hoja 1
ROO010 | m² |  | Pintura epoxi sobre suelo de garaje.
Aplicación manual de dos manos de pintura epoxi, color a elegir, acabado mate, textura lisa, la primera mano diluida con un 10% de agua y la siguiente sin diluir, (rendimiento: 0,2 kg/m² cada mano); sobre suelo de garaje de concreto.
Código |  | Unidad |  | Descripción | Cantidad | Precio unitario | Precio parcial
1 |  |  |  | Materiales
mt27pxp010r |  | kg |  | Pintura para interior, de dos componentes a base de resinas epoxi en dispersión acuosa, color a elegir, acabado mate, textura lisa, permeable al vapor de agua; para aplicar con brocha, rodillo o pistola. | 0.4 | 42.71 | 17.08
[5 empty] | Subtotal materiales: |  | 17.08
2 |  |  |  | Mano de obra
mo038 |  | h |  | Operario pintor. | 0.14 | 31.48 | 4.41
mo076 |  | h |  | Oficial pintor. | 0.14 | 21.86 | 3.06
[5 empty] | Subtotal mano de obra: |  | 7.47
3 |  |  |  | Herramientas
|  | % |  | Herramientas | 2 | 24.55 | 0.49
Coste de mantenimiento decenal: S/. 11,75 en los primeros 10 años. |  |  |  |  | Costos directos (1+2+3): |  | 25.04