## Hoja 1
ROO015 | m² |  | Pintura plástica sobre suelo de garaje.
Aplicación manual de dos manos de pintura plástica, color a elegir, acabado mate, textura lisa, la primera mano diluida con un 10% de agua y la siguiente sin diluir, (rendimiento: 0,18 kg/m² cada mano); sobre suelo de garaje de concreto.
Código |  | Unidad |  | Descripción | Cantidad | Precio unitario | Precio parcial
1 |  |  |  | Materiales
mt27pip030ba |  | kg |  | Pintura para interior, monocomponente a base de resinas acrílicas puras dispersadas en medio acuoso y cargas minerales, sin disolventes, color a elegir, acabado mate, textura lisa, resistente a los rayos UV; para aplicar con brocha, rodillo o pistola. | 0.36 | 15.64 | 5.63
[5 empty] | Subtotal materiales: |  | 5.63
2 |  |  |  | Mano de obra
mo038 |  | h |  | Operario pintor. | 0.14 | 31.29 | 4.38
mo076 |  | h |  | Oficial pintor. | 0.14 | 21.72 | 3.04
[5 empty] | Subtotal mano de obra: |  | 7.42
3 |  |  |  | Herramientas
|  | % |  | Herramientas | 2 | 13.05 | 0.26
Coste de mantenimiento decenal: S/. 4,37 en los primeros 10 años. |  |  |  |  | Costos directos (1+2+3): |  | 13.31