## Hoja 1
ROQ020 | m² |  | Pintura de poliuretano alifático, en industria con solicitaciones químicas.
Aplicación manual de dos manos de pintura para interior y exterior, a base de poliuretano alifático, color a elegir, acabado brillante, textura lisa, (rendimiento: 0,15 kg/m² cada mano), previa aplicación de una mano de pintura para interior y exterior, a base de poliuretano alifático, acabado brillante; sobre superficie soporte de concreto, en industria con solicitaciones químicas.
Código |  | Unidad |  | Descripción | Cantidad | Precio unitario | Precio parcial
1 |  |  |  | Materiales
mt27ppp010ra |  | kg |  | Pintura para interior y exterior, de dos componentes a base de poliuretano alifático, color a elegir, acabado brillante, textura lisa, resistente a la intemperie y a la abrasión; para aplicar con brocha, rodillo o pistola. | 0.3 | 60.46 | 18.14
mt27ppp020c |  | kg |  | Pintura para interior y exterior, de dos componentes a base de poliuretano alifático, acabado brillante, textura lisa, resistente a la intemperie y a la abrasión; para aplicar con brocha, rodillo o pistola. | 0.143 | 52.22 | 7.47
[5 empty] | Subtotal materiales: |  | 25.61
2 |  |  |  | Mano de obra
mo038 |  | h |  | Operario pintor. | 0.252 | 32.86 | 8.28
mo076 |  | h |  | Oficial pintor. | 0.252 | 22.82 | 5.75
[5 empty] | Subtotal mano de obra: |  | 14.03
3 |  |  |  | Herramientas
|  | % |  | Herramientas | 2 | 39.64 | 0.79
Coste de mantenimiento decenal: S/. 17,93 en los primeros 10 años. |  |  |  |  | Costos directos (1+2+3): |  | 40.43