## Hoja 1
RRY021 | Ud | Trampilla para trasdosado de placas de yeso laminado. Sistema "KNAUF".
Trampilla de registro gama Especial, Revo Estanca P/A 12,5, sistema E112.d "KNAUF", de 500x500 mm, formada por marco de aluminio y puerta de placa de yeso laminado (1 Diamant (DFH1I), de 12,5 mm de espesor), para trasdosado de placas de yeso laminado. Incluso accesorios de montaje. El precio incluye la resolución de encuentros y puntos singulares.
Código |  |  | Unidad | Descripción | Cantidad | Precio unitario | Precio parcial
1 |  |  |  | Materiales
mt12ppk060bhhjbd |  |  | Ud | Trampilla de registro gama Especial, Revo Estanca P/A 12,5, sistema E112.d "KNAUF", de 500x500 mm, formada por marco de aluminio y puerta de placa de yeso laminado (1 Diamant (DFH1I), de 12,5 mm de espesor). | 1 | 314.48 | 314.48
[5 empty] | Subtotal materiales: |  | 314.48
2 |  |  |  | Mano de obra
mo053 |  |  | h | Operario en mamparas y sistemas de placas. | 0.149 | 32.15 | 4.79
mo100 |  |  | h | Oficial en mamparas y sistemas de placas. | 0.149 | 21.72 | 3.24
[5 empty] | Subtotal mano de obra: |  | 8.03
3 |  |  |  | Herramientas
|  |  | % | Herramientas | 2 | 322.51 | 6.45
Coste de mantenimiento decenal: S/. 55,92 en los primeros 10 años. |  |  |  |  | Costos directos (1+2+3): |  | 328.96