## Hoja 1
RRY021 | Ud | Trampilla para trasdosado de placas de yeso laminado. Sistema "KNAUF".
Trampilla de registro gama Metálica, Metálica con llave, sistema E101 "KNAUF", de 500x500 mm, formada por marco de aluminio y puerta de aluminio, para trasdosado de placas de yeso laminado. Incluso accesorios de montaje. El precio incluye la resolución de encuentros y puntos singulares.
Código |  |  | Unidad | Descripción | Cantidad | Precio unitario | Precio parcial
1 |  |  |  | Materiales
mt12ppk060cabaad |  |  | Ud | Trampilla de registro gama Metálica, Metálica con llave, sistema E101 "KNAUF", de 500x500 mm, formada por marco de aluminio y puerta de aluminio. | 1 | 98.54 | 98.54
[5 empty] | Subtotal materiales: |  | 98.54
2 |  |  |  | Mano de obra
mo053 |  |  | h | Operario en mamparas y sistemas de placas. | 0.149 | 32.15 | 4.79
mo100 |  |  | h | Oficial en mamparas y sistemas de placas. | 0.149 | 21.72 | 3.24
[5 empty] | Subtotal mano de obra: |  | 8.03
3 |  |  |  | Herramientas
|  |  | % | Herramientas | 2 | 106.57 | 2.13
Coste de mantenimiento decenal: S/. 18,48 en los primeros 10 años. |  |  |  |  | Costos directos (1+2+3): |  | 108.7