## Hoja 1
RSC110 | m | Junta en pavimento continuo interior decorativo de terrazo "in situ", con perfil preformado.
Junta de construcción, en pavimento continuo interior decorativo de terrazo "in situ", con perfil en "L" de latón, de 8 mm de altura. Incluso pies de anclaje y elementos de fijación.
Código |  | Unidad | Descripción | Cantidad | Precio unitario | Precio parcial
1 |  |  | Materiales
mt18wwe060a |  | m | Perfil en "L" de latón, de 8 mm de altura, para la formación de juntas de construcción en pavimento continuo interior decorativo de terrazo "in situ", de hasta 8 mm de espesor; con pies de anclaje y elementos de fijación. | 1.05 | 48.15 | 50.56
|  |  |  | Subtotal materiales: |  | 50.56
2 |  |  | Mano de obra
mo020 |  | h | Operario de construcción. | 0.073 | 31.29 | 2.28
mo113 |  | h | Peón de construcción. | 0.073 | 20.92 | 1.53
|  |  |  | Subtotal mano de obra: |  | 3.81
3 |  |  | Herramientas
|  | % | Herramientas | 2 | 54.37 | 1.09
Coste de mantenimiento decenal: S/. 36,05 en los primeros 10 años. |  |  |  | Costos directos (1+2+3): |  | 55.46