## Hoja 1
RSD010 | m |  | Contrazócalo de acero inoxidable.
Contrazócalo de acero inoxidable AISI 304, acabado cepillado, de 80 mm de altura. COLOCACIÓN: con adhesivo.
Código |  | Unidad |  | Descripción | Cantidad | Precio unitario | Precio parcial
1 |  |  |  | Materiales
mt47adc110a |  | kg |  | Adhesivo especial de poliuretano bicomponente. | 0.08 | 16.94 | 1.36
mt18rpp020b |  | m |  | Contrazócalo de acero inoxidable AISI 304, acabado cepillado, de 80 mm de altura, incluso piezas para uniones, resolución de ángulos y terminaciones. | 1.05 | 117.64 | 123.52
[5 empty] | Subtotal materiales: |  | 124.88
2 |  |  |  | Mano de obra
mo023 |  | h |  | Operario colocador de pisos. | 0.176 | 31.29 | 5.51
[5 empty] | Subtotal mano de obra: |  | 5.51
3 |  |  |  | Herramientas
|  | % |  | Herramientas | 2 | 130.39 | 2.61
Coste de mantenimiento decenal: S/. 23,94 en los primeros 10 años. |  |  |  |  | Costos directos (1+2+3): |  | 133