## Hoja 1
RSD015 | m |  | Contrazócalo de aluminio.
Contrazócalo de aluminio anodizado, de 100 mm de altura, color plata. COLOCACIÓN: con adhesivo.
Código |  | Unidad |  | Descripción | Cantidad | Precio unitario | Precio parcial
1 |  |  |  | Materiales
mt47adc110a |  | kg |  | Adhesivo especial de poliuretano bicomponente. | 0.1 | 16.94 | 1.69
mt18rpp010e |  | m |  | Contrazócalo de aluminio anodizado, de 100 mm de altura, color plata, incluso piezas para uniones, resolución de ángulos y terminaciones. | 1.05 | 68.02 | 71.42
[5 empty] | Subtotal materiales: |  | 73.11
2 |  |  |  | Mano de obra
mo023 |  | h |  | Operario colocador de pisos. | 0.176 | 31.29 | 5.51
[5 empty] | Subtotal mano de obra: |  | 5.51
3 |  |  |  | Herramientas
|  | % |  | Herramientas | 2 | 78.62 | 1.57
Coste de mantenimiento decenal: S/. 14,43 en los primeros 10 años. |  |  |  |  | Costos directos (1+2+3): |  | 80.19