## Hoja 1
RSG025 | m | Contrazócalo cerámico. Colocación en capa gruesa.
Contrazócalo de gres esmaltado, de 80 mm de altura, gama básica. COLOCACIÓN: en capa gruesa con mortero de cemento. REJUNTADO: con mortero de juntas cementoso mejorado, con absorción de agua reducida y resistencia elevada a la abrasión tipo CG 2 W A, color blanco, en juntas de 2 mm de espesor.
Código |  | Unidad | Descripción | Cantidad | Precio unitario | Precio parcial
1 |  |  | Materiales
mt18rce100a |  | m | Contrazócalo de gres esmaltado, de 80 cm de altura, gama básica. | 1.05 | 8.55 | 8.98
mt09mor010c |  | m³ | Mortero de cemento CEM II/B-P 32,5 N tipo M-5, confeccionado en obra con 250 kg/m³ de cemento y una proporción en volumen 1/6. | 0.003 | 349.64 | 1.05
mt09mcp020bB |  | kg | Mortero de juntas cementoso mejorado, con absorción de agua reducida y resistencia elevada a la abrasión, tipo CG2 W A, color blanco, para juntas de 2 a 15 mm, a base de cemento de alta resistencia, agregados seleccionados, aditivos especiales y pigmentos, con efecto antimoho, antiverdín y preventivo de las eflorescencias, hidrorrepelente, especial para rejuntado de todo tipo de piezas cerámicas y piedras naturales en zonas de proliferación de microorganismos. | 0.001 | 4.42 | 0
|  |  |  | Subtotal materiales: |  | 10.03
2 |  |  | Mano de obra
mo023 |  | h | Operario colocador de pisos. | 0.281 | 31.48 | 8.85
|  |  |  | Subtotal mano de obra: |  | 8.85
3 |  |  | Herramientas
|  | % | Herramientas | 2 | 18.88 | 0.38
Coste de mantenimiento decenal: S/. 2,12 en los primeros 10 años. |  |  |  | Costos directos (1+2+3): |  | 19.26