## Hoja 1
RSK020 | m² | Limpieza de piso de cerámica.
Limpieza de piso de cerámica de gres porcelánico en mal estado de conservación, eliminando manchas, sales, eflorescencias salinas y microorganismos, mediante el vertido sobre la superficie de una disolución acuosa de ácido acético, cepillado, aclarado y posterior aplicación de líquido decapante específico para gres porcelánico; considerando un grado de complejidad medio.
Código |  |  | Unidad | Descripción | Cantidad | Precio unitario | Precio parcial
1 |  |  |  | Materiales
mt08lim070 |  |  | l | Ácido acético. | 2.64 | 3.83 | 10.11
mt08aaa010a |  |  | m³ | Agua. | 0.013 | 4.66 | 0.06
mt08lim080b |  |  | kg | Decapante específico para gres porcelánico. | 0.132 | 28.38 | 3.75
[5 empty] | Subtotal materiales: |  | 13.92
2 |  |  |  | Mano de obra
mo020 |  |  | h | Operario de construcción. | 0.425 | 31.29 | 13.3
mo077 |  |  | h | Oficial de construcción. | 0.213 | 21.72 | 4.63
[5 empty] | Subtotal mano de obra: |  | 17.93
3 |  |  |  | Herramientas
|  |  | % | Herramientas | 2 | 31.85 | 0.64
[5 empty] | Costos directos (1+2+3): |  | 32.49