## Hoja 1
RSK030 | m² | Limpieza de piso de piedra natural.
Limpieza de piso de piedra natural, formado por baldosas de pizarra en buen estado de conservación, eliminando manchas, sales, eflorescencias salinas y microorganismos, mediante el vertido sobre la superficie de una disolución acuosa de ácido acético, cepillado, aclarado y posterior aplicación de líquido decapante específico para pizarra; considerando un grado de complejidad medio.
Código |  |  | Unidad | Descripción | Cantidad | Precio unitario | Precio parcial
1 |  |  |  | Materiales
mt08lim070 |  |  | l | Ácido acético. | 2.2 | 3.83 | 8.43
mt08aaa010a |  |  | m³ | Agua. | 0.011 | 4.66 | 0.05
mt08lim080j |  |  | kg | Decapante específico para pizarra. | 0.11 | 29.23 | 3.22
[5 empty] | Subtotal materiales: |  | 11.7
2 |  |  |  | Mano de obra
mo020 |  |  | h | Operario de construcción. | 0.355 | 31.29 | 11.11
mo077 |  |  | h | Oficial de construcción. | 0.177 | 21.72 | 3.84
[5 empty] | Subtotal mano de obra: |  | 14.95
3 |  |  |  | Herramientas
|  |  | % | Herramientas | 2 | 26.65 | 0.53
[5 empty] | Costos directos (1+2+3): |  | 27.18