## Hoja 1
RSN131 | m | Sellado de junta en piso continuo de concreto, con perfil preformado.
Sellado de junta intermedia de entre 22 y 34 mm de anchura y 50 mm de profundidad, en piso continuo de concreto, con perfil preformado compuesto por dos perfiles de acero inoxidable AISI 304, entre los que se coloca un perfil de neopreno compresible hasta un 50%.
Código |  | Unidad | Descripción | Cantidad | Precio unitario | Precio parcial
1 |  |  | Materiales
mt18wwe040h |  | Ud | Perfil preformado para sellado de juntas intermedias de entre 22 y 34 mm de anchura y 50 mm de profundidad, en pavimentos continuos de concreto, compuesto por dos perfiles de acero inoxidable AISI 304, entre los que se coloca un perfil de neopreno compresible hasta un 50%. | 1.05 | 10.44 | 10.96
|  |  |  | Subtotal materiales: |  | 10.96
2 |  |  | Mano de obra
mo020 |  | h | Operario de construcción. | 0.146 | 31.29 | 4.57
|  |  |  | Subtotal mano de obra: |  | 4.57
3 |  |  | Herramientas
|  | % | Herramientas | 2 | 15.53 | 0.31
Coste de mantenimiento decenal: S/. 29,30 en los primeros 10 años. |  |  |  | Costos directos (1+2+3): |  | 15.84