## Hoja 1
RSN131 | m | Sellado de junta en piso continuo de concreto, con perfil preformado.
Sellado de junta perimetral de hasta 34 mm de anchura y 20 mm de profundidad, en piso continuo de concreto, con perfil preformado compuesto por dos perfiles de aluminio anodizado, entre los que se coloca caucho sintético EPDM, con la superficie estriada, color negro.
Código |  | Unidad | Descripción | Cantidad | Precio unitario | Precio parcial
1 |  |  | Materiales
mt18wwe045a |  | Ud | Perfil preformado para sellado de juntas perimetrales de hasta 34 mm de anchura y 20 mm de profundidad, en pavimentos continuos de concreto, compuesto por dos perfiles de aluminio anodizado, entre los que se coloca caucho sintético EPDM, con la superficie estriada, de color negro; con tarugos y tornillos de fijación. | 1.05 | 82.79 | 86.93
|  |  |  | Subtotal materiales: |  | 86.93
2 |  |  | Mano de obra
mo020 |  | h | Operario de construcción. | 0.146 | 31.29 | 4.57
|  |  |  | Subtotal mano de obra: |  | 4.57
3 |  |  | Herramientas
|  | % | Herramientas | 2 | 91.5 | 1.83
Coste de mantenimiento decenal: S/. 172,66 en los primeros 10 años. |  |  |  | Costos directos (1+2+3): |  | 93.33