## Hoja 1
RSP030 | m² |  | Tratamiento de acabado superficial en obra de piso interior de mármol.
Abrillantado mecánico en obra de piso interior de mármol.
Código |  | Unidad |  | Descripción | Cantidad | Precio unitario | Precio parcial
1 |  |  |  | Materiales
mt18tsm110a |  | l |  | Líquido cristalizador, de color blanco, con pH de 2,5, para tratamiento superficial de cristalizado y abrillantado, en pisos de piedra natural o de terrazo. | 0.125 | 75.02 | 9.38
[5 empty] | Subtotal materiales: |  | 9.38
2 |  |  |  | Equipos
mq08war155 |  | h |  | Abrillantadora para el cristalizado o el abrillantado de pisos de piedra natural o de terrazo, con plato de lana de acero o esponja sintética. | 0.174 | 7.3 | 1.27
[5 empty] | Subtotal equipos: |  | 1.27
3 |  |  |  | Mano de obra
mo037 |  | h |  | Operario pulidor de pavimentos. | 0.22 | 31.48 | 6.93
[5 empty] | Subtotal mano de obra: |  | 6.93
4 |  |  |  | Herramientas
|  | % |  | Herramientas | 2 | 17.58 | 0.35
Coste de mantenimiento decenal: S/. 23,13 en los primeros 10 años. |  |  |  |  | Costos directos (1+2+3+4): |  | 17.93