## Hoja 1
RSP010 | m² | Piso de piedra natural sobre una superficie plana, con adhesivo.
Solado de baldosas de mármol Crema Levante, para interiores, 60x30x2 cm, acabado pulido, recibidas con adhesivo cementoso mejorado, C2 y rejuntadas con mortero de juntas cementoso, CG1, para junta mínima (entre 1,5 y 3 mm), con la misma tonalidad de las piezas.
Código |  | Unidad | Descripción | Cantidad | Precio unitario | Precio parcial
1 |  |  | Materiales
mt09mcr210 |  | kg | Adhesivo cementoso mejorado, C2 TE, con deslizamiento reducido y tiempo abierto ampliado, compuesto de cemento, agregados seleccionados, aditivos especiales y resinas, para la colocación en capa fina de pisos de piedra natural. | 8 | 3.48 | 27.84
mt18bmn010nha |  | m² | Baldosa de mármol nacional, Crema Levante pulido, 60x30x2 cm. | 1.05 | 73.79 | 77.48
mt09mcr060c |  | kg | Mortero de juntas cementoso, CG1, para junta mínima entre 1,5 y 3 mm. | 0.15 | 2.12 | 0.32
|  |  |  | Subtotal materiales: |  | 105.64
2 |  |  | Mano de obra
mo023 |  | h | Operario colocador de pisos. | 0.484 | 31.29 | 15.14
mo061 |  | h | Oficial colocador de pisos. | 0.484 | 21.72 | 10.51
|  |  |  | Subtotal mano de obra: |  | 25.65
3 |  |  | Herramientas
|  | % | Herramientas | 2 | 131.29 | 2.63
Coste de mantenimiento decenal: S/. 12,05 en los primeros 10 años. |  |  |  | Costos directos (1+2+3): |  | 133.92