## Hoja 1
RSS010 | m² | Piso de caucho.
Piso de caucho, color negro, suministrado en losetas de 610x610x3 mm. Colocación en obra: con ????????????????????, sobre capa fina de nivelación. El precio no incluye la capa fina de nivelación.
Código |  | Unidad | Descripción | Cantidad | Precio unitario | Precio parcial
1 |  |  | Materiales
mt18dww010a |  | kg | Adhesivo de contacto a base de resina acrílica en dispersión acuosa, para piso de goma, caucho, linóleo, PVC, moqueta y textil. | 0.25 | 16.99 | 4.25
mt18dsi010p |  | m² | Loseta de caucho, color negro; de 610x610x3 mm. | 1.05 | 95.37 | 100.14
|  |  |  | Subtotal materiales: |  | 104.39
2 |  |  | Mano de obra
mo026 |  | h | Operario en revestimientos flexibles. | 0.19 | 31.29 | 5.95
mo064 |  | h | Oficial en revestimientos flexibles. | 0.095 | 21.72 | 2.06
|  |  |  | Subtotal mano de obra: |  | 8.01
3 |  |  | Herramientas
|  | % | Herramientas | 2 | 112.4 | 2.25
Coste de mantenimiento decenal: S/. 47,01 en los primeros 10 años. |  |  |  | Costos directos (1+2+3): |  | 114.65