## Hoja 1
RSS010 | m² | Piso de caucho.
Piso de caucho, color a elegir, suministrado en losetas de 610x610x3 mm. Colocación en obra: con ????????????????????, sobre capa fina de nivelación. El precio no incluye la capa fina de nivelación.
Código |  | Unidad | Descripción | Cantidad | Precio unitario | Precio parcial
1 |  |  | Materiales
mt18dww010a |  | kg | Adhesivo de contacto a base de resina acrílica en dispersión acuosa, para piso de goma, caucho, linóleo, PVC, moqueta y textil. | 0.25 | 16.99 | 4.25
mt18dsi010q |  | m² | Loseta de caucho, color a elegir; de 610x610x3 mm. | 1.05 | 108.13 | 113.54
|  |  |  | Subtotal materiales: |  | 117.79
2 |  |  | Mano de obra
mo026 |  | h | Operario en revestimientos flexibles. | 0.19 | 31.29 | 5.95
mo064 |  | h | Oficial en revestimientos flexibles. | 0.095 | 21.72 | 2.06
|  |  |  | Subtotal mano de obra: |  | 8.01
3 |  |  | Herramientas
|  | % | Herramientas | 2 | 125.8 | 2.52
Coste de mantenimiento decenal: S/. 52,61 en los primeros 10 años. |  |  |  | Costos directos (1+2+3): |  | 128.32