## Hoja 1
RSS044 | m² |  | Piso vinílico heterogéneo, acústico, en persianas.
Piso vinílico heterogéneo, acústico, de 2,6 mm de espesor, color a elegir, suministrado en persianas de 100x500 mm; peso total: 2350 g/m²; clasificación al uso, según ISO 10874: clase 23 para uso doméstico; clase 33 para uso comercial; clase 42 para uso industrial; con resistencia al deslizamiento media; reducción del ruido de impactos 15 dB, según ISO 10140; Euroclase Bfl-s1 de reacción al fuego. Colocación en obra: con adhesivo, sobre capa fina de nivelación. El precio no incluye la capa fina de nivelación.
Código |  | Unidad |  | Descripción | Cantidad | Precio unitario | Precio parcial
1 |  |  |  | Materiales
mt18adq020a |  | kg |  | Adhesivo a base de copolímeros acrílicos modificados en dispersión acuosa, sin disolventes, color beige, para aplicar en interiores, para el encolado de pavimentos de PVC, linóleo y moqueta. | 0.375 | 15.08 | 5.66
mt18ale050i |  | m² |  | Persiana heterogénea de PVC, de 2,6 mm de espesor, color a elegir; de 100x500 mm; peso total: 2350 g/m²; clasificación al uso, según ISO 10874: clase 23 para uso doméstico; clase 33 para uso comercial; clase 42 para uso industrial; con resistencia al deslizamiento media; reducción del ruido de impactos 15 dB, según ISO 10140; Euroclase Bfl-s1 de reacción al fuego. | 1.05 | 84.48 | 88.7
[5 empty] | Subtotal materiales: |  | 94.36
2 |  |  |  | Mano de obra
mo026 |  | h |  | Operario en revestimientos flexibles. | 0.703 | 31.48 | 22.13
mo064 |  | h |  | Oficial en revestimientos flexibles. | 0.352 | 21.86 | 7.69
[5 empty] | Subtotal mano de obra: |  | 29.82
3 |  |  |  | Herramientas
|  | % |  | Herramientas | 2 | 124.18 | 2.48
Coste de mantenimiento decenal: S/. 51,93 en los primeros 10 años. |  |  |  |  | Costos directos (1+2+3): |  | 126.66