## Hoja 1
RST100 | m | Contrazócalo de PVC para piso textil.
Contrazócalo de PVC para revestir, de 55 mm de altura, color a elegir, con cinta adhesiva. Colocación en obra: con adhesivo.
Código |  | Unidad | Descripción | Cantidad | Precio unitario | Precio parcial
1 |  |  | Materiales
mt18dww010a |  | kg | Adhesivo de contacto a base de resina acrílica en dispersión acuosa, para piso de goma, caucho, linóleo, PVC, moqueta y textil. | 0.1 | 16.99 | 1.7
mt18rpv060b |  | m | Contrazócalo de PVC para revestir, de 55 mm de altura, color a elegir, con cinta adhesiva, suministrado en tramos de 2,5 m de longitud. | 1.05 | 4.23 | 4.44
|  |  |  | Subtotal materiales: |  | 6.14
2 |  |  | Mano de obra
mo027 |  | h | Operario en moquetas y revestimientos textiles. | 0.073 | 31.29 | 2.28
|  |  |  | Subtotal mano de obra: |  | 2.28
3 |  |  | Herramientas
|  | % | Herramientas | 2 | 8.42 | 0.17
Coste de mantenimiento decenal: S/. 1,55 en los primeros 10 años. |  |  |  | Costos directos (1+2+3): |  | 8.59