## Hoja 1
RSU010 | m² | Piso interior de mosaico hidráulico. Colocación en capa fina.
Piso interior de mosaico hidráulico, con piezas de 10x10 cm, cuadradas, monocolor, gama básica; con resistencia al deslizamiento media. COLOCACIÓN: en capa fina y mediante doble encolado con adhesivo cementoso de fraguado normal, C1 sin ninguna característica adicional, gris. TRATAMIENTO SUPERFICIAL: con producto impermeabilizante para el sellado de poros. REJUNTADO: con mortero de juntas cementoso tipo L, color blanco, para juntas de hasta 3 mm.
Código |  | Unidad | Descripción | Cantidad | Precio unitario | Precio parcial
1 |  |  | Materiales
mt18bhi020ia |  | m² | Mosaico hidráulico, con piezas de 10x10 cm, cuadradas, monocolor, gama básica; con resistencia al deslizamiento media. | 1.05 | 230.46 | 241.98
mt09mcr021g |  | kg | Adhesivo cementoso de fraguado normal, C1, color gris. | 6 | 1.06 | 6.36
mt18wwa020 |  | l | Emulsión de resinas para el sellado de poros en pavimentos hidráulicos. | 0.1 | 22.43 | 2.24
mt09mcp020bE |  | kg | Mortero de juntas cementoso, tipo L, color blanco, para juntas de hasta 3 mm, a base de cemento blanco de alta resistencia y aditivos especiales, para rejuntado de piezas cerámicas con grado de absorción medio-alto. | 1.35 | 4.9 | 6.62
|  |  |  | Subtotal materiales: |  | 257.2
2 |  |  | Mano de obra
mo023 |  | h | Operario colocador de pisos. | 1.172 | 31.29 | 36.67
mo061 |  | h | Oficial colocador de pisos. | 1.172 | 21.72 | 25.46
|  |  |  | Subtotal mano de obra: |  | 62.13
3 |  |  | Herramientas
|  | % | Herramientas | 2 | 319.33 | 6.39
Coste de mantenimiento decenal: S/. 29,31 en los primeros 10 años. |  |  |  | Costos directos (1+2+3): |  | 325.72