## Hoja 1
RSY032 | m² |  | Tratamiento de acabado superficial de piso de piedra natural.
Reparación de piso de piedra natural mediante rebaje, pulido basto, reposición del material de juntas, pulido fino y acabado abrillantado.
Código |  | Unidad |  | Descripción | Cantidad | Precio unitario | Precio parcial
1 |  |  |  | Materiales
mt09mcr220 |  | kg |  | Mortero de rejuntado para revestimientos, interiores o exteriores, de piedra natural, pulida o para pulir, compuesto de cemento, agregados a base de polvo de mármol, pigmentos resistentes a los álcalis y aditivos especiales. | 0.15 | 5.45 | 0.82
[5 empty] | Subtotal materiales: |  | 0.82
2 |  |  |  | Equipos
mq08war150 |  | h |  | Pulidora para pisos de piedra natural o de terrazo, compuesta por platos giratorios a los que se acoplan una serie de muelas abrasivas, refrigeradas con agua. | 0.29 | 14.08 | 4.08
mq08war155 |  | h |  | Abrillantadora para el cristalizado o el abrillantado de pisos de piedra natural o de terrazo, con plato de lana de acero o esponja sintética. | 0.174 | 7.3 | 1.27
[5 empty] | Subtotal equipos: |  | 5.35
3 |  |  |  | Mano de obra
mo037 |  | h |  | Operario pulidor de pavimentos. | 0.439 | 31.48 | 13.82
mo075 |  | h |  | Oficial pulidor de pavimentos. | 0.146 | 21.86 | 3.19
[5 empty] | Subtotal mano de obra: |  | 17.01
4 |  |  |  | Herramientas
|  | % |  | Herramientas | 2 | 23.18 | 0.46
Coste de mantenimiento decenal: S/. 30,50 en los primeros 10 años. |  |  |  |  | Costos directos (1+2+3+4): |  | 23.64