## Hoja 1
RSY042 | m² |  | Tratamiento de acabado superficial de piso de terrazo.
Reparación de piso de terrazo mediante rebaje, pulido basto, reposición del material de juntas, pulido fino y acabado abrillantado.
Código |  | Unidad |  | Descripción | Cantidad | Precio unitario | Precio parcial
1 |  |  |  | Materiales
mt09mcr235 |  | kg |  | Mortero de juntas para prefabricados de concreto y piedra artificial, compuesto de cemento, agregados, pigmentos y aditivos especiales. | 0.15 | 7.47 | 1.12
[5 empty] | Subtotal materiales: |  | 1.12
2 |  |  |  | Equipos
mq08war150 |  | h |  | Pulidora para pisos de piedra natural o de terrazo, compuesta por platos giratorios a los que se acoplan una serie de muelas abrasivas, refrigeradas con agua. | 0.29 | 14.01 | 4.06
mq08war155 |  | h |  | Abrillantadora para el cristalizado o el abrillantado de pisos de piedra natural o de terrazo, con plato de lana de acero o esponja sintética. | 0.174 | 7.26 | 1.26
[5 empty] | Subtotal equipos: |  | 5.32
3 |  |  |  | Mano de obra
mo037 |  | h |  | Operario pulidor de pavimentos. | 0.439 | 31.29 | 13.74
mo075 |  | h |  | Oficial pulidor de pavimentos. | 0.146 | 21.72 | 3.17
[5 empty] | Subtotal mano de obra: |  | 16.91
4 |  |  |  | Herramientas
|  | % |  | Herramientas | 2 | 23.35 | 0.47
Coste de mantenimiento decenal: S/. 30,73 en los primeros 10 años. |  |  |  |  | Costos directos (1+2+3+4): |  | 23.82