## Hoja 1
RSY042 | m² |  | Tratamiento de acabado superficial de piso de terrazo.
Reparación de piso de terrazo mediante pulido fino y acabado abrillantado.
Código |  | Unidad |  | Descripción | Cantidad | Precio unitario | Precio parcial
1 |  |  |  | Equipos
mq08war155 |  | h |  | Abrillantadora para el cristalizado o el abrillantado de pisos de piedra natural o de terrazo, con plato de lana de acero o esponja sintética. | 0.174 | 7.3 | 1.27
[5 empty] | Subtotal equipos: |  | 1.27
2 |  |  |  | Mano de obra
mo037 |  | h |  | Operario pulidor de pavimentos. | 0.293 | 31.48 | 9.22
[5 empty] | Subtotal mano de obra: |  | 9.22
3 |  |  |  | Herramientas
|  | % |  | Herramientas | 2 | 10.49 | 0.21
Coste de mantenimiento decenal: S/. 13,80 en los primeros 10 años. |  |  |  |  | Costos directos (1+2+3): |  | 10.7