## Hoja 1
RSY011 | m² |  | Reparación de piso de concreto impreso, con mortero.
Reparación de piso de concreto impreso con mortero endurecedor, color Blanco, compuesto de aglomerantes hidráulicos, agregados silíceos seleccionados, resinas sintéticas, aditivos catalizadores y colorantes inorgánicos, rendimiento 4,5 kg/m²; acabado impreso en relieve, previa aplicación de desmoldeante en polvo, color incoloro y capa de sellado final con resina en base acuosa, incolora. El precio no incluye la preparación del soporte.
Código |  | Unidad |  | Descripción | Cantidad | Precio unitario | Precio parcial
1 |  |  |  | Materiales
mt09hip005ba |  | kg |  | Mortero endurecedor, color Blanco, compuesto de aglomerantes hidráulicos, agregados silíceos seleccionados, resinas sintéticas, aditivos catalizadores y colorantes inorgánicos, de alta resistencia a la abrasión. | 4.5 | 1.68 | 7.56
mt09hip020i |  | kg |  | Desmoldeante en polvo, color incoloro, compuesto de agentes antiadherentes y colorantes inorgánicos, aplicado en pisos continuos de concreto impreso. | 0.1 | 12.42 | 1.24
mt09hip030b |  | l |  | Resina en base acuosa, incolora, para el curado y la protección de pisos continuos de concreto impreso, formada por una dispersión de resina acrílica estirenada. | 0.1 | 9.37 | 0.94
[5 empty] | Subtotal materiales: |  | 9.74
2 |  |  |  | Equipos
mq08lch040 |  | h |  | Hidrolimpiadora a presión. | 0.174 | 15.61 | 2.72
[5 empty] | Subtotal equipos: |  | 2.72
3 |  |  |  | Mano de obra
mo041 |  | h |  | Operario de construcción de obra civil. | 0.293 | 31.48 | 9.22
mo087 |  | h |  | Oficial de construcción de obra civil. | 0.293 | 21.86 | 6.4
[5 empty] | Subtotal mano de obra: |  | 15.62
4 |  |  |  | Herramientas
|  | % |  | Herramientas | 2 | 28.08 | 0.56
Coste de mantenimiento decenal: S/. 3,44 en los primeros 10 años. |  |  |  |  | Costos directos (1+2+3+4): |  | 28.64