## Hoja 1
RTC021 | Ud | Trampilla para cielo raso continuo de placas de yeso laminado. Sistema "KNAUF".
Trampilla de registro gama Básica, Star 15, sistema E102.c "KNAUF", de 400x400 mm, formada por marco de aluminio y puerta de placa de yeso laminado (1 impregnada (H1), de 15 mm de espesor), para cielo raso continuo de placas de yeso laminado. Incluso accesorios de montaje.
Código |  |  | Unidad | Descripción | Cantidad | Precio unitario | Precio parcial
1 |  |  |  | Materiales
mt12ppk060adffcc |  |  | Ud | Trampilla de registro gama Básica, Star 15, sistema E102.c "KNAUF", de 400x400 mm, formada por marco de aluminio y puerta de placa de yeso laminado (1 impregnada (H1), de 15 mm de espesor). | 1 | 196.34 | 196.34
[5 empty] | Subtotal materiales: |  | 196.34
2 |  |  |  | Mano de obra
mo015 |  |  | h | Operario de montaje de cielos rasos. | 0.428 | 32.15 | 13.76
mo082 |  |  | h | Oficial de montaje de cielos rasos. | 0.214 | 21.72 | 4.65
[5 empty] | Subtotal mano de obra: |  | 18.41
3 |  |  |  | Herramientas
|  |  | % | Herramientas | 2 | 214.75 | 4.3
Coste de mantenimiento decenal: S/. 37,24 en los primeros 10 años. |  |  |  |  | Costos directos (1+2+3): |  | 219.05