## Hoja 1
RTC021 | Ud | Trampilla para cielo raso continuo de placas de yeso laminado. Sistema "KNAUF".
Trampilla de registro gama Cortafuego, Cortafuego Tec EI 60 30, sistema E154.a "KNAUF", de 600x800 mm, formada por marco de acero y puerta de placa de yeso laminado (2 cortafuego (DF), de 15 mm de espesor cada placa), para cielo raso continuo de placas de yeso laminado. Incluso accesorios de montaje.
Código |  |  | Unidad | Descripción | Cantidad | Precio unitario | Precio parcial
1 |  |  |  | Materiales
mt12ppk060dljocf |  |  | Ud | Trampilla de registro gama Cortafuego, Cortafuego Tec EI 60 30, sistema E154.a "KNAUF", de 600x800 mm, formada por marco de acero y puerta de placa de yeso laminado (2 cortafuego (DF), de 15 mm de espesor cada placa). | 1 | 966.27 | 966.27
[5 empty] | Subtotal materiales: |  | 966.27
2 |  |  |  | Mano de obra
mo015 |  |  | h | Operario de montaje de cielos rasos. | 0.428 | 32.15 | 13.76
mo082 |  |  | h | Oficial de montaje de cielos rasos. | 0.214 | 21.72 | 4.65
[5 empty] | Subtotal mano de obra: |  | 18.41
3 |  |  |  | Herramientas
|  |  | % | Herramientas | 2 | 984.68 | 19.69
Coste de mantenimiento decenal: S/. 170,74 en los primeros 10 años. |  |  |  |  | Costos directos (1+2+3): |  | 1004.37