## Hoja 1
RTP270 | Ud | Pilastra de escayola.
Pilastra de escayola, de 100x6,5x2 cm, para adosar a pared, recibida con cola para escayola. Incluso accesorios de fijación.
Código |  |  | Unidad | Descripción | Cantidad | Precio unitario | Precio parcial
1 |  |  |  | Materiales
mt12rea230aa |  |  | Ud | Pilastra de escayola, de 100x6,5x2 cm, para adosar a pared. | 1.05 | 8.06 | 8.46
mt09eyc030 |  |  | kg | Cola para escayola. | 0.14 | 1.06 | 0.15
[5 empty] | Subtotal materiales: |  | 8.61
2 |  |  |  | Mano de obra
mo035 |  |  | h | Operario escayolista. | 0.3 | 31.29 | 9.39
[5 empty] | Subtotal mano de obra: |  | 9.39
3 |  |  |  | Herramientas
|  |  | % | Herramientas | 2 | 18 | 0.36
Coste de mantenimiento decenal: S/. 3,86 en los primeros 10 años. |  |  |  |  | Costos directos (1+2+3): |  | 18.36