## Hoja 1
RYA010 | m |  | Guardavivos metálico.
Guardavivos de acero galvanizado, con canto recto de 7,5 mm de espesor, para la protección de aristas en revestimientos de mortero, aplicados sobre paramentos exteriores.
Código |  | Unidad |  | Descripción | Cantidad | Precio unitario | Precio parcial
1 |  |  |  | Materiales
mt28vye030f |  | m |  | Guardavivos de acero galvanizado, con canto recto de 7,5 mm de espesor, para la protección de aristas. | 1.02 | 8.8 | 8.98
[5 empty] | Subtotal materiales: |  | 8.98
2 |  |  |  | Mano de obra
mo021 |  | h |  | Operario albañil. | 0.082 | 31.29 | 2.57
mo114 |  | h |  | Peón albañil. | 0.041 | 20.92 | 0.86
[5 empty] | Subtotal mano de obra: |  | 3.43
3 |  |  |  | Herramientas
|  | % |  | Herramientas | 2 | 12.41 | 0.25
[5 empty] | Costos directos (1+2+3): |  | 12.66