## Hoja 1
RYA020 | m |  | Guardavivos de PVC.
Guardavivos de PVC, con canto romo de 3 mm de espesor, para la protección de aristas en revestimientos de mortero, aplicados sobre paramentos exteriores.
Código |  | Unidad |  | Descripción | Cantidad | Precio unitario | Precio parcial
1 |  |  |  | Materiales
mt28vye050a |  | m |  | Guardavivos de PVC, con canto romo de 3 mm de espesor, para la protección de aristas. | 1.02 | 5.89 | 6.01
[5 empty] | Subtotal materiales: |  | 6.01
2 |  |  |  | Mano de obra
mo021 |  | h |  | Operario albañil. | 0.082 | 31.29 | 2.57
mo114 |  | h |  | Peón albañil. | 0.041 | 20.92 | 0.86
[5 empty] | Subtotal mano de obra: |  | 3.43
3 |  |  |  | Herramientas
|  | % |  | Herramientas | 2 | 9.44 | 0.19
[5 empty] | Costos directos (1+2+3): |  | 9.63