## Hoja 1
RYP020 | m² |  | Eliminación de capa de pintura en paramento de fachada.
Eliminación de capa de pintura plástica, acabado liso, aplicada sobre paramento de fachada, con medios manuales, aplicación con brocha de 0,15 l/m² de decapante universal de alta eficiencia, impregnando la pintura existente, eliminándola con espátula una vez reblandecida y lavado posterior con chorro de agua caliente a presión hasta eliminar los restos de decapante.
Código |  | Unidad |  | Descripción | Cantidad | Precio unitario | Precio parcial
1 |  |  |  | Materiales
mt27pfj201a |  | l |  | Decapante universal de alta eficiencia, a base de disolventes orgánicos, para aplicar con brocha o rodillo. | 0.15 | 58.45 | 8.77
mt08aaa010a |  | m³ |  | Agua. | 0.01 | 4.66 | 0.05
[5 empty] | Subtotal materiales: |  | 8.82
2 |  |  |  | Equipos
mq08lch020a |  | h |  | Equipo de chorro de agua a presión. | 1.159 | 17.38 | 20.14
[5 empty] | Subtotal equipos: |  | 20.14
3 |  |  |  | Mano de obra
mo039 |  | h |  | Operario revocador. | 0.082 | 31.29 | 2.57
mo111 |  | h |  | Peón especializado revocador. | 0.082 | 21.6 | 1.77
[5 empty] | Subtotal mano de obra: |  | 4.34
4 |  |  |  | Herramientas
|  | % |  | Herramientas | 2 | 33.3 | 0.67
[5 empty] | Costos directos (1+2+3+4): |  | 33.97