## Hoja 1
RYP100 | m² |  | Preparación de superficie de concreto mediante proyección en seco de material abrasivo.
Preparación de superficie de concreto mediante proyección en seco de material abrasivo formado por partículas de silicato de aluminio, eliminando contaminantes, capa de mortero de cemento y partículas sueltas del soporte.
Código |  | Unidad |  | Descripción | Cantidad | Precio unitario | Precio parcial
1 |  |  |  | Materiales
mt08lim010a |  | kg |  | Abrasivo para limpieza mediante chorro a presión, formado por partículas de silicato de aluminio. | 1.5 | 0.78 | 1.17
[5 empty] | Subtotal materiales: |  | 1.17
2 |  |  |  | Equipos
mq08lch010 |  | h |  | Equipo de chorro de arena a presión. | 0.116 | 9.65 | 1.12
mq08gel010k |  | h |  | Grupo electrógeno insonorizado, trifásico, de 45 kVA de potencia. | 0.116 | 16.22 | 1.88
[5 empty] | Subtotal equipos: |  | 3
3 |  |  |  | Mano de obra
mo112 |  | h |  | Peón especializado de construcción. | 0.136 | 21.26 | 2.89
mo113 |  | h |  | Peón de construcción. | 0.136 | 20.92 | 2.85
[5 empty] | Subtotal mano de obra: |  | 5.74
4 |  |  |  | Herramientas
|  | % |  | Herramientas | 2 | 9.91 | 0.2
[5 empty] | Costos directos (1+2+3+4): |  | 10.11