## Hoja 1
RYY070 | m² |  | Rehabilitación de revestimiento exterior de fachada de plancha metálica.
Rehabilitación de revestimiento exterior de fachada de plancha metálica, mediante la aplicación manual de dos manos de revestimiento elástico anticorrosivo a base de copolímeros acrílicos en dispersión acuosa, color blanco, acabado mate, textura lisa, (rendimiento: 0,333 l/m² cada mano). Incluso detergente alcalino, para eliminar los restos de suciedad.
Código |  | Unidad |  | Descripción | Cantidad | Precio unitario | Precio parcial
1 |  |  |  | Materiales
mt27tth030a |  | l |  | Detergente alcalino, incoloro. | 0.333 | 34.91 | 11.63
mt27pir090a |  | l |  | Revestimiento elástico anticorrosivo, color blanco, acabado mate, textura lisa, a base de copolímeros acrílicos en dispersión acuosa, dióxido de titanio, pigmentos extendedores seleccionados y pigmentos anticorrosivos, exenta de plomo y de cromatos, antimoho y antiverdín, autolimpiable y con resistencia a los rayos UV, para aplicar con pistola. | 0.666 | 52.09 | 34.69
[5 empty] | Subtotal materiales: |  | 46.32
2 |  |  |  | Equipos
mq08lch020c |  | h |  | Equipo de chorro de agua a presión, con adaptador para lanza de agua. | 0.227 | 18.34 | 4.16
mq07ple010bg |  | Ud |  | Alquiler diario de cesta elevadora de brazo articulado, motor diésel, de 16 m de altura máxima de trabajo, incluso mantenimiento y seguro de responsabilidad civil. | 0.01 | 390.92 | 3.91
[5 empty] | Subtotal equipos: |  | 8.07
3 |  |  |  | Mano de obra
mo038 |  | h |  | Operario pintor. | 0.839 | 31.48 | 26.41
mo076 |  | h |  | Oficial pintor. | 0.839 | 21.86 | 18.34
[5 empty] | Subtotal mano de obra: |  | 44.75
4 |  |  |  | Herramientas
|  | % |  | Herramientas | 2 | 99.14 | 1.98
[5 empty] | Costos directos (1+2+3+4): |  | 101.12