## Hoja 1
SAB005 | Ud |  | Bañera acrílica.
Bañera acrílica, gama básica, color blanco, de 140x70 cm, sin asas. Incluso silicona para sellado de juntas. El precio no incluye la grifería.
Código |  | Unidad |  | Descripción | Cantidad | Precio unitario | Precio parcial
1 |  |  |  | Materiales
mt30bas010a |  | Ud |  | Bañera acrílica, gama básica, color blanco, de 140x70 cm, sin asas. | 1 | 1020.96 | 1020.96
mt30dba020 |  | Ud |  | Desagüe automático de latón-cobre para bañera, acabado cromado. | 1 | 640.47 | 640.47
mt30www005 |  | Ud |  | Cartucho de 300 ml de silicona ácida monocomponente, fungicida, para sellado de juntas en ambientes húmedos. | 0.036 | 38.1 | 1.37
[5 empty] | Subtotal materiales: |  | 1662.8
2 |  |  |  | Mano de obra
mo008 |  | h |  | Operario plomero. | 1.676 | 32.15 | 53.88
[5 empty] | Subtotal mano de obra: |  | 53.88
3 |  |  |  | Herramientas
|  | % |  | Herramientas | 2 | 1716.68 | 34.33
Coste de mantenimiento decenal: S/. 822,97 en los primeros 10 años. |  |  |  |  | Costos directos (1+2+3): |  | 1751.01