## Hoja 1
SAD015 | Ud |  | Plato de ducha de porcelana sanitaria.
Plato de ducha de porcelana sanitaria, gama media, color, 70x70x8 cm, y sifón. Incluso silicona para sellado de juntas. El precio no incluye la grifería.
Código |  | Unidad |  | Descripción | Cantidad | Precio unitario | Precio parcial
1 |  |  |  | Materiales
mt30pps020e |  | Ud |  | Plato de ducha de porcelana sanitaria, gama media, color, de 70x70x8 cm. | 1 | 696.73 | 696.73
mt30dpd010c |  | Ud |  | Desagüe para plato de ducha con orificio de 90 mm. | 1 | 346.03 | 346.03
mt30dpd020 |  | Ud |  | Válvula sifónica para plato de ducha, con rejilla de acero. | 1 | 34.55 | 34.55
mt30www005 |  | Ud |  | Cartucho de 300 ml de silicona ácida monocomponente, fungicida, para sellado de juntas en ambientes húmedos. | 0.036 | 38.1 | 1.37
[5 empty] | Subtotal materiales: |  | 1078.68
2 |  |  |  | Mano de obra
mo008 |  | h |  | Operario plomero. | 1.537 | 32.15 | 49.41
[5 empty] | Subtotal mano de obra: |  | 49.41
3 |  |  |  | Herramientas
|  | % |  | Herramientas | 2 | 1128.09 | 22.56
Coste de mantenimiento decenal: S/. 540,81 en los primeros 10 años. |  |  |  |  | Costos directos (1+2+3): |  | 1150.65