## Hoja 1
SAD015 | Ud |  | Plato de ducha de porcelana sanitaria.
Plato de ducha de porcelana sanitaria, gama alta, color blanco, 75x75x8 cm, y sifón. Incluso silicona para sellado de juntas. El precio no incluye la grifería.
Código |  | Unidad |  | Descripción | Cantidad | Precio unitario | Precio parcial
1 |  |  |  | Materiales
mt30pps030f |  | Ud |  | Plato de ducha angular de porcelana sanitaria, gama alta, color blanco, de 75x75x8 cm. | 1 | 621.54 | 621.54
mt30dpd010c |  | Ud |  | Desagüe para plato de ducha con orificio de 90 mm. | 1 | 346.03 | 346.03
mt30dpd020 |  | Ud |  | Válvula sifónica para plato de ducha, con rejilla de acero. | 1 | 34.55 | 34.55
mt30www005 |  | Ud |  | Cartucho de 300 ml de silicona ácida monocomponente, fungicida, para sellado de juntas en ambientes húmedos. | 0.036 | 38.1 | 1.37
[5 empty] | Subtotal materiales: |  | 1003.49
2 |  |  |  | Mano de obra
mo008 |  | h |  | Operario plomero. | 1.537 | 32.15 | 49.41
[5 empty] | Subtotal mano de obra: |  | 49.41
3 |  |  |  | Herramientas
|  | % |  | Herramientas | 2 | 1052.9 | 21.06
Coste de mantenimiento decenal: S/. 504,76 en los primeros 10 años. |  |  |  |  | Costos directos (1+2+3): |  | 1073.96