## Hoja 1
SAD015 | Ud |  | Plato de ducha de porcelana sanitaria.
Plato de ducha de porcelana sanitaria, gama alta, color blanco, 80x80x8 cm. Incluso silicona para sellado de juntas. El precio no incluye la grifería.
Código |  | Unidad |  | Descripción | Cantidad | Precio unitario | Precio parcial
1 |  |  |  | Materiales
mt30pps030g |  | Ud |  | Plato de ducha angular de porcelana sanitaria, gama alta, color blanco, de 80x80x8 cm. | 1 | 653.96 | 653.96
mt30dpd010c |  | Ud |  | Desagüe para plato de ducha con orificio de 90 mm. | 1 | 346.03 | 346.03
mt30www005 |  | Ud |  | Cartucho de 300 ml de silicona ácida monocomponente, fungicida, para sellado de juntas en ambientes húmedos. | 0.036 | 38.1 | 1.37
[5 empty] | Subtotal materiales: |  | 1001.36
2 |  |  |  | Mano de obra
mo008 |  | h |  | Operario plomero. | 1.537 | 32.15 | 49.41
[5 empty] | Subtotal mano de obra: |  | 49.41
3 |  |  |  | Herramientas
|  | % |  | Herramientas | 2 | 1050.77 | 21.02
Coste de mantenimiento decenal: S/. 503,74 en los primeros 10 años. |  |  |  |  | Costos directos (1+2+3): |  | 1071.79