## Hoja 1
SAI001 | Ud | Inodoro con tanque bajo, de acero inoxidable.
Taza de inodoro de tanque bajo, de acero inoxidable AISI 304, para adosar a la pared, acabado satinado, de 655x360x400 mm, con cisterna de inodoro, de doble descarga, de acero inoxidable AISI 304, acabado satinado, con juego de mecanismos de doble descarga de 3/6 litros, de 385x360x150 mm, asiento y tapa de inodoro, de madera. Incluso codo para evacuación vertical del inodoro, tornillos de seguridad de acero inoxidable, llave de regulación, enlace de alimentación flexible y silicona para sellado de juntas.
Código |  | Unidad | Descripción | Cantidad | Precio unitario | Precio parcial
1 |  |  | Materiales
mt30ixp030a |  | Ud | Taza de inodoro de tanque bajo, de acero inoxidable AISI 304, para adosar a la pared, acabado satinado, de 655x360x400 mm, con cisterna de inodoro, de doble descarga, de acero inoxidable AISI 304, acabado satinado, con juego de mecanismos de doble descarga de 3/6 litros, de 385x360x150 mm; incluso tornillos de seguridad de acero inoxidable. | 1 | 5648.78 | 5648.78
mt30asp050aa |  | Ud | Asiento y tapa de inodoro, de madera. | 1 | 314.94 | 314.94
mt30lla020 |  | Ud | Llave de regulación de 1/2", para inodoro, acabado cromado. | 1 | 117.85 | 117.85
mt38tew010a |  | Ud | Latiguillo flexible de 20 cm y 1/2" de diámetro. | 1 | 40.64 | 40.64
mt30www005 |  | Ud | Cartucho de 300 ml de silicona ácida monocomponente, fungicida, para sellado de juntas en ambientes húmedos. | 0.012 | 38.1 | 0.46
|  |  |  | Subtotal materiales: |  | 6122.67
2 |  |  | Mano de obra
mo008 |  | h | Operario plomero. | 1.816 | 32.15 | 58.38
|  |  |  | Subtotal mano de obra: |  | 58.38
3 |  |  | Herramientas
|  | % | Herramientas | 2 | 6181.05 | 123.62
Coste de mantenimiento decenal: S/. 2.963,19 en los primeros 10 años. |  |  |  | Costos directos (1+2+3): |  | 6304.67