## Hoja 1
SAI030 | Ud | Inodoro adosado a pared, de porcelana sanitaria.
Inodoro, de porcelana sanitaria, acabado termoesmaltado, color blanco, de 350x510x425 mm, sin brida ni borde de descarga para facilitar la limpieza, con asiento y tapa de inodoro, de Duroplast, con tratamiento antibacteriano. Incluso elementos de fijación y silicona para sellado de juntas.
Código |  | Unidad | Descripción | Cantidad | Precio unitario | Precio parcial
1 |  |  | Materiales
mt30sng120a |  | Ud | Inodoro, de porcelana sanitaria, acabado termoesmaltado, color blanco, de 350x510x425 mm, sin brida ni borde de descarga para facilitar la limpieza, con elementos de fijación, para adosar a la pared. | 1 | 2342.98 | 2342.98
mt30sng111a |  | Ud | Asiento y tapa de inodoro, de Duroplast, con tratamiento antibacteriano. | 1 | 633.67 | 633.67
mt30www005 |  | Ud | Cartucho de 300 ml de silicona ácida monocomponente, fungicida, para sellado de juntas en ambientes húmedos. | 0.012 | 38.1 | 0.46
|  |  |  | Subtotal materiales: |  | 2977.11
2 |  |  | Mano de obra
mo008 |  | h | Operario plomero. | 2.095 | 32.15 | 67.35
|  |  |  | Subtotal mano de obra: |  | 67.35
3 |  |  | Herramientas
|  | % | Herramientas | 2 | 3044.46 | 60.89
Coste de mantenimiento decenal: S/. 1.459,51 en los primeros 10 años. |  |  |  | Costos directos (1+2+3): |  | 3105.35