## Hoja 1
SCE010 | Ud | Lavavajillas.
Lavavajillas integrable, de 598 mm de anchura, 865 mm de altura y 550 mm de profundidad, color blanco, con capacidad para 14 cubiertos, consumo de energía por 100 ciclos del programa Eco 85 kWh, consumo de agua del programa Eco 10,5 l, índice de eficiencia energética EEI entre 44 y 50, emisión de ruido aéreo entre 39 y 45 dBA.
Código |  |  | Unidad | Descripción | Cantidad | Precio unitario | Precio parcial
1 |  |  |  | Materiales
mt32lav010odpn |  |  | Ud | Lavavajillas integrable, de 598 mm de anchura, 865 mm de altura y 550 mm de profundidad, color blanco, con capacidad para 14 cubiertos, consumo de energía por 100 ciclos del programa Eco 85 kWh, consumo de agua del programa Eco 10,5 l, índice de eficiencia energética EEI entre 44 y 50, emisión de ruido aéreo entre 39 y 45 dBA. | 1 | 3437.81 | 3437.81
[5 empty] | Subtotal materiales: |  | 3437.81
2 |  |  |  | Mano de obra
mo008 |  |  | h | Operario plomero. | 0.478 | 32.15 | 15.37
mo003 |  |  | h | Operario electricista. | 0.205 | 32.15 | 6.59
[5 empty] | Subtotal mano de obra: |  | 21.96
3 |  |  |  | Herramientas
|  |  | % | Herramientas | 2 | 3459.77 | 69.2
Coste de mantenimiento decenal: S/. 2.420,87 en los primeros 10 años. |  |  |  |  | Costos directos (1+2+3): |  | 3528.97