## Hoja 1
SDE010 | m | Protector para canto de peldaño, de caucho.
Protector para canto de peldaño, de caucho, con alas de 50x30 mm y 2 mm de espesor, color negro. Colocación en obra: con tarugos y tornillos.
Código |  | Unidad | Descripción | Cantidad | Precio unitario | Precio parcial
1 |  |  | Materiales
mt53pdi190a |  | m | Protector para canto de peldaño, de caucho, con alas de 50x30 mm y 2 mm de espesor, color negro, Euroclase B-s1, d0 de reacción al fuego. | 1 | 120.5 | 120.5
mt26aaa240da |  | Ud | Tarugo de nylon con tornillo de cabeza avellanada, de acero inoxidable AISI 304, de 6 mm de diámetro y 35 mm de longitud. | 4 | 0.81 | 3.24
|  |  |  | Subtotal materiales: |  | 123.74
2 |  |  | Mano de obra
mo080 |  | h | Oficial de montaje. | 0.197 | 21.72 | 4.28
|  |  |  | Subtotal mano de obra: |  | 4.28
3 |  |  | Herramientas
|  | % | Herramientas | 2 | 128.02 | 2.56
Coste de mantenimiento decenal: S/. 68,03 en los primeros 10 años. |  |  |  | Costos directos (1+2+3): |  | 130.58