## Hoja 1
SDP010 | m |  | Banda protectora de vinilo.
Banda protectora de vinilo, de 180 mm de anchura y 2 mm de espesor, de color amarillo, fijada mediante adhesivo de poliuretano al paramento.
Código |  | Unidad |  | Descripción | Cantidad | Precio unitario | Precio parcial
1 |  |  |  | Materiales
mt53pdi010nb |  | m |  | Banda protectora de vinilo, de 180 mm de anchura y 2 mm de espesor, de color amarillo, Euroclase B-s1, d0 de reacción al fuego. | 1.05 | 144.17 | 151.38
mt47adc110a |  | kg |  | Adhesivo especial de poliuretano bicomponente. | 0.3 | 16.94 | 5.08
[5 empty] | Subtotal materiales: |  | 156.46
2 |  |  |  | Mano de obra
mo011 |  | h |  | Operario de montaje. | 0.066 | 32.15 | 2.12
mo080 |  | h |  | Oficial de montaje. | 0.066 | 21.72 | 1.43
[5 empty] | Subtotal mano de obra: |  | 3.55
3 |  |  |  | Herramientas
|  | % |  | Herramientas | 2 | 160.01 | 3.2
Coste de mantenimiento decenal: S/. 86,76 en los primeros 10 años. |  |  |  |  | Costos directos (1+2+3): |  | 163.21