## Hoja 1
SDP011 | m |  | Banda protectora de PVC.
Banda protectora de PVC, de 260 mm de anchura y 4,5 mm de espesor, de color gris, fijada mediante tornillos al paramento.
Código |  | Unidad |  | Descripción | Cantidad | Precio unitario | Precio parcial
1 |  |  |  | Materiales
mt53pdi010ea |  | m |  | Banda protectora de PVC, de 260 mm de anchura y 4,5 mm de espesor, de color gris, Euroclase B-s1, d0 de reacción al fuego. | 1.05 | 128.31 | 134.73
mt12ppl016 |  | Ud |  | Tornillo autorroscante protegido contra la oxidación. | 4 | 0.15 | 0.6
[5 empty] | Subtotal materiales: |  | 135.33
2 |  |  |  | Mano de obra
mo011 |  | h |  | Operario de montaje. | 0.066 | 32.15 | 2.12
mo080 |  | h |  | Oficial de montaje. | 0.066 | 21.72 | 1.43
[5 empty] | Subtotal mano de obra: |  | 3.55
3 |  |  |  | Herramientas
|  | % |  | Herramientas | 2 | 138.88 | 2.78
Coste de mantenimiento decenal: S/. 75,31 en los primeros 10 años. |  |  |  |  | Costos directos (1+2+3): |  | 141.66