## Hoja 1
SEE010 | Ud |  | Escalera escamoteable.
Escalera escamoteable de madera, acabado barnizado, de 3 tramos, para salvar una altura entre plantas de 233 a 280 cm y para un hueco de 130x70 cm.
Código |  | Unidad |  | Descripción | Cantidad | Precio unitario | Precio parcial
1 |  |  |  | Materiales
mt44efk020et |  | Ud |  | Escalera escamoteable de madera, acabado barnizado, de 3 tramos, para salvar una altura entre plantas de 233 a 280 cm y para un hueco de 130x70 cm, de altura regulable, con peldaños antideslizantes de 8 cm de anchura, tarugos de goma, tapa interior, barra de apertura y cajón con aislamiento térmico incorporado para empotrar en soporte. | 1 | 1440.54 | 1440.54
mt08aaa010a |  | m³ |  | Agua. | 0.022 | 4.66 | 0.1
mt01arg005a |  | t |  | Arena de cantera, para mortero preparado en obra. | 0.176 | 62.38 | 10.98
mt08cem000b |  | kg |  | Cemento gris en sacos. | 27 | 0.46 | 12.42
mt15sja100 |  | Ud |  | Cartucho de fragua de silicona neutra. | 1 | 14.65 | 14.65
[5 empty] | Subtotal materiales: |  | 1478.69
2 |  |  |  | Equipos
mq06hor010 |  | h |  | Mezcladora de concreto eléctrica con una capacidad de amasado de 160 l. | 0.088 | 10.4 | 0.92
[5 empty] | Subtotal equipos: |  | 0.92
3 |  |  |  | Mano de obra
mo011 |  | h |  | Operario de montaje. | 6.833 | 32.15 | 219.68
mo080 |  | h |  | Oficial de montaje. | 8.013 | 21.72 | 174.04
[5 empty] | Subtotal mano de obra: |  | 393.72
4 |  |  |  | Herramientas
|  | % |  | Herramientas | 2 | 1873.33 | 37.47
Coste de mantenimiento decenal: S/. 668,78 en los primeros 10 años. |  |  |  |  | Costos directos (1+2+3+4): |  | 1910.8